## Primers, PCR mix and condition
1. Sequence of primers
Application | Primer name |  | 5'-3' primer sequence
| Diat_rbcL_708F_1 | foward | AGGTGAAGTAAAAGGTTCWTACTTAAA
Primers used to amplify the | Diat_rbcL_708F_2 | foward | AGGTGAAGTTAAAGGTTCWTAYTTAAA
312bp rbcL fragment for | Diat_rbcL_708F_3 | foward | AGGTGAAACTAAAGGTTCWTACTTAAA
diatom metabarcoding | R3_1 | reverse | CCTTCTAATTTACCWACWACTG
| R3_2 | reverse | CCTTCTAATTTACCWACAACAG
| Diat_rbcL_708F_1_tail | foward | CTTTCCCTACACGACGCTCTTCCGATCTAGGTGAAGTAAAAGGTTCWTACTTAAA
Tailed primers used in this | Diat_rbcL_708F_2_tail | foward | CTTTCCCTACACGACGCTCTTCCGATCTAGGTGAAGTTAAAGGTTCWTAYTTAAA
study during the PCR1 step | Diat_rbcL_708F_3_tail | foward | CTTTCCCTACACGACGCTCTTCCGATCTAGGTGAAACTAAAGGTTCWTACTTAAA
for HTS library preparation | R3_1_tail | reverse | GGAGTTCAGACGTGTGCTCTTCCGATCTCCTTCTAATTTACCWACWACTG
| R3_2_tail | reverse | GGAGTTCAGACGTGTGCTCTTCCGATCTCCTTCTAATTTACCWACAACAG
2. PCR Mix composition
Reagents | Units | [Initial] | [Final] | Volume per PCR reacion (µL)
H2O | - | - | - | 15.6
Buffer | X | 10 | 1 | 2.5
dNTP | mM | 2.5 | 0.2 | 2
BSA | mg/mL | 10 | 0.5 | 1.25
Primer F: 708F (1-2-3) | pmol/µL | 10 | 0.5 | 1.25
Primer R: R3 (1-2) | pmol/µL | 10 | 0.5 | 1.25
Taq (TakaraLA Taq) | U/µL | 5 | 0.75 | 0.15
3. PCR reaction condition
Temperature (°C) | Time (minutes) | Cycles
95 °C | 5 min | -
95 °C | 1 min
54 °C | 1 min | 33 times
72 °C | 1 min
72 °C | 5 min | -
10 °C | pause | -